## Sheet1
Pololu Metal Gearmotors
Documents Stall current, and Max Power
Diameter ( mm) | Rated Voltage | Stall Current | no load rpm | Stall torque kg*cm | power (W) | link | cost
37 | 12 | 5.5 | 100 | 34 | 8* | item #4745 | 32.95
37 | 24 | 3 | 100 | 39 | 8* | item #4685 | 32.95
37 | 12 | 5.5 | 76 | 45 | 6* | item #4746 | 32.95
37 | 12 | 5.5 | 67 | 49 | 6* | item #2829 | 32.95
37 | 24 | 3 | 79 | 47 | 6* | item #4686 | 32.95
37 | 24 | 3 | 68 | 56 | 6* | item #4687 | 32.95
37 | 12 | 5.5 | 150 | 27 | 10* | item #4744 | 32.95
37 | 24 | 3 | 140 | 31 | 10* | item #4684 | 32.95
37 | 24 | 3 | 1600 | 3.5 | 14 | item #4688 | 32.95
37 | 24 | 3 | 1000 | 5.5 | 14 | item #4689 | 32.95
37 | 24 | 3 | 530 | 9.5 | 13 | item #4681 | 32.95
37 | 24 | 3 | 330 | 15 | 13 | item #4682 | 32.95
37 | 12 | 5.5 | 1600 | 3 | 12 | item #4747 | 32.95
37 | 12 | 5.5 | 1000 | 4.9 | 12 | item #4748 | 32.95
37 | 12 | 5.5 | 530 | 8.5 | 12 | item #4741 | 32.95
37 | 12 | 5.5 | 330 | 14 | 12 | item #4742 | 32.95
37 | 24 | 3 | 200 | 23 | 12 | item #4683 | 32.95
25 | 12 | 5 | 1000 | 3.9 | 10 | item #3202 | 28.95
37 | 12 | 5.5 | 200 | 21 | 10 | item #4743 | 32.95
25 | 12 | 5 | 2200 | 1.7 | 9.4 | item #3201 | 28.95
25 | 12 | 5 | 500 | 7.4 | 9.4 | item #3203 | 28.95
25 | 12 | 5 | 300 | 11 | 8.9 | item #3204 | 28.95
25 | 12 | 5 | 220 | 15 | 8.4 | item #3205 | 28.95
25 | 12 | 1.8 | 800 | 1.7 | 3.4 | item #3226 | 25.95
25 | 12 | 1.8 | 1800 | 0.71 | 3.2 | item #3225 | 25.95
25 | 12 | 1.8 | 380 | 3.2 | 3.1 | item #3227 | 25.95
25 | 12 | 1.8 | 230 | 4.7 | 2.8 | item #3228 | 25.95
25 | 12 | 1.8 | 170 | 6.4 | 2.8 | item #3229 | 25.95
20 | 12 | 1.6 | 450 | 2.4 | 2.8 | 31:1 12V CB | 28.95
20 | 12 | 1.6 | 550 | 1.9 | 2.6 | 25:1 12V CB | 28.95
20 | 12 | 1.6 | 220 | 4.6 | 2.6 | 63:1 12V CB | 28.95
20 | 12 | 1.6 | 180 | 5.4 | 2.5 | 78:1 12V CB | 28.95
25 | 12 | 1.8 | 100 | 8.5 | 2.3 | item #3230 | 25.95
25 | 12 | 1.8 | 79 | 11 | 2.3 | item #3231 | 25.95
20 | 12 | 1.6 | 140 | 6.1 | 2.2 | 100:1 12V CB | 28.95
20 | 12 | 1.6 | 110 | 7.8 | 2.2 | 125:1 12V CB | 28.95
25 | 12 | 1.8 | 46 | 18 | 2.1 | item #3232 | 25.95
20 | 12 | 1.6 | 89 | 9 | 2 | 156:1 12V CB | 28.95
20 | 12 | 1.6 | 55 | 14 | 2 | 250:1 12V CB | 28.95
20 | 12 | 1.6 | 72 | 10 | 1.9 | 195:1 12V CB | 28.95
20 | 12 | 1.6 | 44 | 16 | 1.8 | 313:1 12V CB | 28.95
20 | 12 | 1.6 | 36 | 21 | 1.7 | 391:1 12V CB | 28.95
20 | 12 | 1.6 | 28 | 25 | 1.5 | 488:1 12V CB | 28.95
https://www.superdroidrobots.com/store/robot-parts/mechanical-parts/gear-motors/32mm-gear-motors/product=1165
Provides Datasheet with Technical Drawings and Rated Current, and Rated output (which may be the stall current and max power?)